## Speed fw5.xx
T-Series Devices only
Firmware version 5.xx
** Enter values in gray cells **
Linear Devices
| Microstep Size (um) | 1.9844 | Find on product specs page at www.zaber.com (default resolution)
| Convert speed (mm/s) |  | Data (cmd 42)
| 54.36 | = | 2922.0283 | Must be an integer
| Convert data (cmd 42) |  | Speed (mm/s)
| 2922 | = | 54.3595
| Convert acceleration (mm/s2) |  | Data (cmd 43)
| 2477.99 | = | 111.0001 | Must be an integer
| Convert data (cmd 43) |  | Acceleration (mm/s2)
| 111 | = | 2477.9883
Rotary Devices
| Microstep Size (deg) | 0.00023437 | Find on product specs page at www.zaber.com (default resolution)
| Convert speed (deg/s) |  | Data (cmd 42)
| 6 | = | 2730.6667 | Must be an integer
| Convert speed (rpm) |  | Data (cmd 42)
| 1 | = | 2730.6667 | Must be an integer
| Convert data (cmd 42) |  | Speed (deg/s)
| 2922 | = | 6.4204
| Convert data (cmd 42) |  | Speed (rpm)
| 2922 | = | 1.0701
| Convert acceleration (deg/s2) |  | Data (cmd 43)
| 293 | = | 111.123 | Must be an integer
| Convert data (cmd 43) |  | Acceleration (deg/s2)
| 111 | = | 292.6758

## Speed fw6.xx
A-Series and X-Series Devices
Firmware version 6.xx
** Enter values in gray cells **
Linear Devices
| Microstep Size (um) | 1.9844 | Find on product specs page at www.zaber.com (default resolution)
| Convert speed (mm/s) |  | Data (cmd 42)
| 54.36 | = | 44882.3554 | Must be an integer
| Convert data (cmd 42) |  | Speed (mm/s)
| 44882 | = | 54.3596
| Convert acceleration (mm/s2) |  | Data (cmd 43)
| 2477.99 | = | 204.5953 | Must be an integer
| Convert data (cmd 43) |  | Acceleration (mm/s2)
| 205 | = | 2482.8911
Rotary Devices
| Microstep Size (deg) | 0.00023437 | Find on product specs page at www.zaber.com (default resolution)
| Convert speed (deg/s) |  | Data (cmd 42)
| 6 | = | 41943.04 | Must be an integer
| Convert speed (rpm) |  | Data (cmd 42)
| 1 | = | 41943.04 | Must be an integer
| Convert data (cmd 42) |  | Speed (deg/s)
| 41943 | = | 6
| Convert data (cmd 42) |  | Speed (rpm)
| 41943 | = | 1
| Convert acceleration (deg/s2) |  | Data (cmd 43)
| 293 | = | 204.8218 | Must be an integer
| Convert data (cmd 43) |  | Acceleration (deg/s2)
| 205 | = | 293.2549